## OsmoIRSensor
Reference	Value	Footprint	Datasheet	man#
IC1	ATTINY45-S	SMD_Packages:SOIC-8-N		Value
R1	10K	Resistors_SMD:R_0805		Value
R4	1K	Resistors_SMD:R_0805		Value
R3	3K	Resistors_SMD:R_0805		Value
R2	200R	Resistors_SMD:R_0805		Value
Y1	20MHz	marelab:RESONATOR		Value
D1	LED PWR	LEDs:LED_0805		Value
D2	LED IR	LEDs:LED_PLCC-2		Value
IC2	TSOP75436WTR	marelab:SMD-IR		Value
P1	CONN_02X03_PCB_DIRECT	marelab:CON3x2PCB		Value
C1	22nF	Resistors_SMD:R_0805		Value