## OsmoIRSensor
Reference	Value	Footprint	Datasheet	man#	cost
U1	ATTINY45-S	marelab:SOIC-8		Value	1
R4	10K	Resistors_SMD:R_0805		Value	0,1
R3	422R	Resistors_SMD:R_0805		Value	0,1
R2	4K7	Resistors_SMD:R_0805		Value	0,1
R1	220R	Resistors_SMD:R_0805		Value	0,1
X1	20MHz	marelab:RESONATOR		Value	0,5
D1	LED PWR	LEDs:LED_0805		Value	0,3
D2	LED IR	LEDs:LED_PLCC-2		Value	0,4
U2	TSOP75436WTR	marelab:SMD-IR		Value	1,1
J2	CONN_02X03_PCB_DIRECT	marelab:CON3x2PCB		Value	0
C1	22nF	Resistors_SMD:R_0805		Value	0,2
PCB	PCB 1/6				0,416666666666667
EpoxyHarz					1,66666666666667
Kabel					6,66666666666667
				Summe	12,65